## Prototyp_Tool
Eingabe
Bitte blau hinterlegte Felder ausfüllen |  | Regressionen
Ausgegraute Felder haben noch keinen Einfluss auf den Output (Unzureichende Datenbasis) |  | VP | RD
Allgemeine Informationen
Marke | Saeco / Spidem | 6.056 | -0.99937
Äußerer Zustand | neu - mit leichten Gebrauchsspuren | 10.51
Geschätzter Neupreis [€] | 350
Baujahr | 2010
Erreichbarkeit Innere Bauteile | komplex |  | 2.9033
Sichtprüfung
Brühgruppe kaputt? | Nein
Drainageventil kaputt? | Nein |  | -0.35407
Display kaputt? | Nein
Wasseraustritt? | Ja
Output
Prognostizierte Daten basierend auf Eingabe und hinterlegter Datenbank
Ökonomische KPIs
Reparaturdauer [Minuten] | 177.1081 |  | 177.1081
Verkaufspreis [€] | 155.5311 |  | 155.5311
Ökologische KPIs (Ersparnis, wenn aufgearbeitet wird)
CO2eq Ersparnis [kg] | 41.5756
Wasserverbrauch Ersparnis [m3] | 0.26531

## KPIs_lt_RUSZ
Wie besprochen, die für RUSZ wesentlichen Outputs:
Anmerkung UNIG
Mitarbeiterkosten pro Gerät (ReUse/Ersatzteilgewinnung/Entsorgung) [€] | Keine Daten für Ersatzteilgewinnung/Entsorgung
Verkaufspreis (ReUse-Gerät/Ersatzteile/Schrott) [€] | für Re-Use | Keine Daten für Ersatzteilgewinnung/Entsorgung
Sachkosten [€] | Zu wenig Daten
Zeit pro Gerät (ReUse/Ersatzteilgewinnung/Entsorgung) [h]
Ökologische Auswirkungen (ReUse/Entsorgung)
CO2eq Ersparnis [kg]
Wasserverbrauch Ersparnis [l]
lg, David

## Reg_VP
Kategorie | Koeff_Marke | Koeff_Zustand
DeLonghi | 0
Jura | 24.284
Krups | -97.82
Melitta | -16.13
Philips | -57.97
Saeco / Spidem | 6.056
Siemens | 131.1099
Tschibo | -56.2513
leichte Mängel |  | 0
neu - mit Fehlern |  | 43.57
neu - mit leichten Gebrauchsspuren |  | 10.51
schwere Mängel |  | -73.6468
verwendet, keine Mängel |  | -5.101
wie neu |  | 123.308

## Reg_Repdauer
Kategorie | Koeff_Marke | Koeff_Zustand | Sig
DeLonghi | 0
Jura | -3.56
Krups | -2.428
Melitta | -2.103
Philips | -0.655
Saeco / Spidem | -0.99937
Siemens | 3.227 |  | ***
Tschibo | -2.012 |  | **
einfach |  | 0
komplex |  | 2.9033
***

## Merkmale
DeLonghi | leichte Mängel | einfach | Ja
Jura | neu - mit Fehlern | komplex | Nein
Krups | neu - mit leichten Gebrauchsspuren
Melitta | schwere Mängel
Philips | verwendet, keine Mängel
Saeco / Spidem | wie neu
Siemens
Tschibo